## Sheet1
户型 | 分类 | 小类 | 项目 | 单位 | 工程量 | 主材费 | 损耗率 | 安装费 | 综合费用 | 备注
B户型 | 天花工程 | 一楼客厅 | 轻钢龙骨吊顶平面基层（水平投影面积） | m2 | 14.6 | 60.55 | 0.1 | 22.31 | 0
B户型 | 天花工程 | 一楼客厅 | 轻钢龙骨上单层9.5mm厚纸面石膏板平面吊顶饰面（展开面积） | ㎡ | 3.13 | 10.44 | 0.05 | 15.52 | 0
B户型 | 天花工程 | 一楼客厅 | 增加9.5mm厚纸面石膏板平面吊顶饰面 | ㎡ | 3.13 | 10.37 | 0.05 | 11.76 | 0
B户型 | 天花工程 | 一楼客厅 | 白色乳胶漆三遍 | ㎡ | 3.13 | 11.38 | 0.1 | 33.2 | 0
B户型 | 天花工程 | 一楼客厅 | 多层板基层包梁 | ㎡ | 15.84 | 75.44 | 0.05 | 27.26 | 0
B户型 | 天花工程 | 一楼客厅 | 顶面多层板基层 | ㎡ | 12.47 | 43.94 | 0.05 | 12.78 | 0
B户型 | 天花工程 | 一楼客厅 | 多层板清漆处理 | ㎡ | 28.31 | 16.51 | 0.05 | 29.1 | 0
B户型 | 天花工程 | 一楼客厅 | 白色乳胶漆三遍 | ㎡ | 12.47 | 11.38 | 0.1 | 33.2 | 0
B户型 | 天花工程 | 一楼客厅 | 木饰面格栅吊顶 | ㎡ | 16.7 | 720 | 0 | 0 | 0
B户型 | 天花工程 | 一楼客厅 | 原顶木结构梁磨退 | ㎡ | 9.3 | 32.12 | 0 | 63.47 | 0
B户型 | 天花工程 | 一楼客厅 | 楼道梁及进户门梁体多层板基层包梁 | ㎡ | 8.35 | 75.44 | 0.05 | 27.26 | 0
B户型 | 天花工程 | 一楼客厅 | 亚光灰黑不锈钢饰面包梁 | ㎡ | 4.71 | 333.13 | 0 | 49.1 | 0
B户型 | 天花工程 | 一楼客厅 | 木饰面包梁 | ㎡ | 3.64 | 560 | 0 | 0 | 0
B户型 | 天花工程 | 一楼卫生间 | 轻钢龙骨吊顶平面基层（水平投影面积） | ㎡ | 1.04 | 60.55 | 0.1 | 22.31 | 0
B户型 | 天花工程 | 一楼卫生间 | 轻钢龙骨上单层9.5mm厚防水石膏板平面吊顶饰面 | ㎡ | 1.31 | 21.37 | 0.05 | 15.52 | 0
B户型 | 天花工程 | 一楼卫生间 | 增加9.5mm厚防水石膏板平面吊顶饰面 | ㎡ | 1.31 | 21.52 | 0.05 | 11.76 | 0
B户型 | 天花工程 | 一楼卫生间 | 细木工板15CM以上悬挑式灯带、灯槽 | ㎡ | 0.27 | 102.9 | 0.05 | 45.52 | 0
B户型 | 天花工程 | 一楼卫生间 | 白色防水乳胶漆三遍 | ㎡ | 1.31 | 12.53 | 0.1 | 33.2 | 0
B户型 | 天花工程 | 一楼其它 | 细木工板刷防火涂料三遍 | ㎡ | 16.11 | 8.84 | 0.1 | 8.45 | 0
B户型 | 天花工程 | 一楼其它 | 板缝贴胶带、点修 | ㎡ | 14.05 | 1.73 | 0.05 | 2.72 | 0
B户型 | 天花工程 | 一楼其它 | 开灯孔 | 个 | 5 | 0 | 0 | 12 | 0
B户型 | 天花工程 | 一楼其它 | 木工板包梁 | ㎡ | 4.2 | 45.32 | 0.05 | 16.62 | 0
B户型 | 天花工程 | 一楼其它 | 亚光黑灰色不锈钢包梁 | ㎡ | 4.2 | 331.44 | 0 | 38.02 | 0
B户型 | 天花工程 | 二楼卧室 | 轻钢龙骨吊顶平面基层（水平投影面积） | ㎡ | 4.74 | 60.55 | 0.1 | 22.31 | 0
B户型 | 天花工程 | 二楼卧室 | 轻钢龙骨上单层9.5mm厚纸面石膏板平面吊顶饰面（展开面积） | ㎡ | 4.74 | 10.44 | 0.05 | 15.52 | 0
B户型 | 天花工程 | 二楼卧室 | 增加9.5mm厚纸面石膏板平面吊顶饰面 | ㎡ | 4.74 | 10.37 | 0.05 | 11.76 | 0
B户型 | 天花工程 | 二楼卧室 | 白色乳胶漆三遍 | ㎡ | 4.74 | 11.38 | 0.1 | 33.2 | 0
B户型 | 天花工程 | 二楼卧室 | 同色铝合金型材 | m | 5.3 | 35 | 0 | 30 | 0
B户型 | 天花工程 | 二楼卧室 | 原顶木结构清漆三遍 | ㎡ | 38.56 | 16.51 | 0.05 | 43.65 | 0
B户型 | 天花工程 | 二楼卧室 | 原顶木结构梁磨退 | ㎡ | 12.06 | 32.12 | 0 | 63.47 | 0
B户型 | 天花工程 | 二楼卧室 | 木饰面格栅吊顶 | ㎡ | 4.24 | 720 | 0 | 0 | 0
B户型 | 天花工程 | 二楼卧室 | 木饰面格栅检修口 | 套 | 1 | 350 | 0 | 35 | 0
B户型 | 天花工程 | 二楼卫生间 | 细木工板电动卷帘轨道槽 | ㎡ | 1.75 | 102.9 | 0.05 | 68.28 | 0
B户型 | 天花工程 | 二楼卫生间 | 增加9.5mm厚防水石膏板平面吊顶饰面 | ㎡ | 1.75 | 21.52 | 0.05 | 11.76 | 0
B户型 | 天花工程 | 二楼卫生间 | 白色防水乳胶漆三遍 | ㎡ | 1.75 | 12.53 | 0.1 | 33.2 | 0
B户型 | 天花工程 | 二楼其它 | 细木工板刷防火涂料三遍 | ㎡ | 1.75 | 8.84 | 0.1 | 8.45 | 0
B户型 | 天花工程 | 二楼其它 | 板缝贴胶带、点修 | ㎡ | 6.49 | 1.73 | 0.05 | 2.72 | 0
B户型 | 天花工程 | 二楼其它 | 开灯孔 | 个 | 1 | 0 | 0 | 12 | 0
B户型 | 天花工程 | 二楼其它 | 过道吊顶多层板基层 | ㎡ | 9.42 | 0 | 0 | 0 | 0
B户型 | 天花工程 | 二楼其它 | 过道吊顶木饰面 | ㎡ | 9.42 | 0 | 0 | 0 | 0
B户型 | 地面工程 | 一楼客厅 | 地面石子夯实，混凝土找平（30厘米） | ㎡ | 24.21 | 117.59 | 0 | 125.2 | 0
B户型 | 地面工程 | 一楼客厅 | 仿木纹地板砖（900*150） | ㎡ | 19.35 | 227.72 | 0.05 | 55.74 | 0
B户型 | 地面工程 | 一楼客厅 | 水磨石地砖（300*300） | ㎡ | 4.86 | 132.05 | 0.05 | 31.97 | 0
B户型 | 地面工程 | 一楼客厅 | 10MM铜条 | ㎡ | 3.1 | 38 | 0.05 | 0.73 | 0
B户型 | 地面工程 | 一楼卫生间 | 一楼卫生间
B户型 | 地面工程 | 一楼卫生间 | 水磨石地砖（300*300） | ㎡ | 1.35 | 132.05 | 0.05 | 31.97 | 0
B户型 | 地面工程 | 一楼卫生间 | 地面防水涂料两遍（墙面上翻30厘米） | ㎡ | 2.93 | 38.08 | 0.1 | 7.68 | 0
B户型 | 地面工程 | 一楼卫生间 | 老石条（5厘米厚） | 条 | 1 | 48.6 | 0 | 25 | 0
B户型 | 地面工程 | 二楼卧室 | 硬木长条地板铺设（多层板板基层） | ㎡ | 17.3 | 381.3 | 0.05 | 58.72 | 0
B户型 | 地面工程 | 二楼卧室 | 地面1.2MM304不锈钢防水槽制作 | ㎡ | 3.9 | 355 | 0 | 65 | 0
B户型 | 地面工程 | 二楼卧室 | 地面钢架抬高 | ㎡ | 3.15 | 342.9 | 0.1 | 115 | 0
B户型 | 地面工程 | 二楼卧室 | 水磨石地砖（300*300） | ㎡ | 3.15 | 132.05 | 0.05 | 31.97 | 0
B户型 | 地面工程 | 二楼卫生间 | 地面1.2MM304不锈钢防水槽制作 | ㎡ | 2.61 | 355 | 0 | 65 | 0
B户型 | 地面工程 | 二楼卫生间 | 水磨石地砖（300*300） | ㎡ | 2.61 | 132.05 | 0.05 | 31.97 | 0
B户型 | 地面工程 | 二楼卫生间 | 地面防水涂料两遍（墙面上翻30厘米） | ㎡ | 5.25 | 38.08 | 0.1 | 7.68 | 0
B户型 | 地面工程 | 二楼卫生间 | 老石条(5厘米厚） | 条 | 1 | 48.6 | 0 | 25 | 0
B户型 | 地面工程 | 户外过道 | 户外过道老石板铺设(5厘米厚） | ㎡ | 8.46 | 376.09 | 0.15 | 55.56 | 0
B户型 | 立面工程 | 一楼卫生间 | 95砖砌墙 | ㎡ | 8.9 | 59.9 | 0.05 | 88 | 0
B户型 | 立面工程 | 一楼卫生间 | 墙体粉刷 | ㎡ | 17.8 | 12.24 | 0 | 17.11 | 0
B户型 | 立面工程 | 一楼卫生间 | 墙体钢架制作 | ㎡ | 2.7 | 115 | 0 | 286.2 | 0
B户型 | 立面工程 | 一楼卫生间 | 墙体水泥板制作 | ㎡ | 2.7 | 33.17 | 0.05 | 13.68 | 0
B户型 | 立面工程 | 一楼卫生间 | 墙体防水剂制作 | ㎡ | 11.78 | 27.6 | 0.1 | 5.78 | 0
B户型 | 立面工程 | 一楼卫生间 | 水磨石贴面(300*600） | ㎡ | 11.78 | 134.69 | 0.05 | 43.72 | 0
B户型 | 立面工程 | 一楼客厅 | 木龙骨水泥板隔墙（含隔音棉） | ㎡ | 20.8 | 197.73 | 0.05 | 24.34 | 0
B户型 | 立面工程 | 一楼客厅 | 9.5mm纸面石膏板贴面 | ㎡ | 41.6 | 10.24 | 0.1 | 20.83 | 0
B户型 | 立面工程 | 一楼客厅 | 原木色开放漆 | ㎡ | 25.45 | 16.51 | 0.05 | 29.1 | 0
B户型 | 立面工程 | 一楼客厅 | 原木结构梁磨退 | ㎡ | 25.45 | 32.12 | 0 | 63.47 | 0
B户型 | 立面工程 | 一楼客厅 | 水曲柳木饰面基层 | ㎡ | 8.65 | 57.27 | 0.05 | 20.98 | 0
B户型 | 立面工程 | 一楼客厅 | 成品水曲柳木饰面 | ㎡ | 8.65 | 480 | 0 | 0 | 0
B户型 | 立面工程 | 一楼客厅 | 中国黑石材台面 | ㎡ | 0.86 | 229.85 | 0 | 150 | 0
B户型 | 立面工程 | 一楼客厅 | 石材台面磨边 | m | 3.8 | 0 | 0 | 15 | 0
B户型 | 立面工程 | 一楼客厅 | 木踢脚线· | m | 19.31 | 38.44 | 0.05 | 7.92 | 0
B户型 | 立面工程 | 一楼客厅 | 楼梯下地面反光灯带 | ㎡ | 0.9 | 102.9 | 0.05 | 68.28 | 0
B户型 | 立面工程 | 一楼客厅 | 白铁皮灯槽内贴面 | ㎡ | 0.9 | 74.82 | 0 | 44.02 | 0
B户型 | 立面工程 | 一楼客厅 | 乳化玻璃盖板 | ㎡ | 0.3 | 115 | 0 | 25 | 0
B户型 | 立面工程 | 一楼客厅 | 白色乳胶漆三遍 | ㎡ | 35.17 | 11.38 | 0.1 | 33.2 | 0
B户型 | 立面工程 | 一楼客厅 | 木工板门窗套基层 | ㎡ | 2.64 | 62.67 | 0.05 | 45.13 | 0
B户型 | 立面工程 | 一楼客厅 | 卫生间门（不含五金） | 扇 | 1 | 2100 | 0 | 0 | 0
B户型 | 立面工程 | 一楼客厅 | 进户门实木花格门（不含五金）（超白玻钢化） | ㎡ | 7.13 | 1840 | 0 | 0 | 0
B户型 | 立面工程 | 一楼客厅 | 浴缸处木格栅窗（超白玻钢化） | 套 | 1 | 3120 | 0 | 0 | 0
B户型 | 立面工程 | 一楼客厅 | 一二楼木格栅窗（超白玻钢化） | 套 | 2 | 1040 | 0 | 0 | 0
B户型 | 立面工程 | 一楼客厅 | 麻布墙体硬包（含基层） | ㎡ | 28.5 | 295.11 | 0 | 24.41 | 0
B户型 | 立面工程 | 一楼客厅 | 哑光黑灰色不锈钢收口 | ㎡ | 0.35 | 333.13 | 0 | 49.1 | 0
B户型 | 立面工程 | 一楼客厅 | 水曲柳装饰洗手台柜(H=600) | 套 | 1 | 2840 | 0 | 0 | 0
B户型 | 立面工程 | 二楼卫生间 | 轻质砖砌墙 | ㎡ | 10.34 | 31.4 | 0.05 | 36.8 | 0
B户型 | 立面工程 | 二楼卫生间 | 墙体粉刷 | ㎡ | 20.68 | 12.24 | 0 | 17.11 | 0
B户型 | 立面工程 | 二楼卫生间 | 墙体钢架制作 | ㎡ | 4.4 | 115 | 0 | 286.2 | 0
B户型 | 立面工程 | 二楼卫生间 | 墙体水泥板制作 | ㎡ | 4.4 | 33.17 | 0.05 | 13.68 | 0
B户型 | 立面工程 | 二楼卫生间 | 墙体防水剂制作 | ㎡ | 13.34 | 27.6 | 0.1 | 5.78 | 0
B户型 | 立面工程 | 二楼卫生间 | 水磨石贴面（300*600） | ㎡ | 13.34 | 134.69 | 0.05 | 43.72 | 0
B户型 | 立面工程 | 二楼卧室 | 木龙骨九厘板隔墙（含隔音棉） | ㎡ | 22.6 | 167.73 | 0.05 | 24.34 | 0
B户型 | 立面工程 | 二楼卧室 | 9.5mm纸面石膏板贴面 | ㎡ | 45.2 | 10.24 | 0.1 | 20.83 | 0
B户型 | 立面工程 | 二楼卧室 | 原木色开放漆 | ㎡ | 28.3 | 16.51 | 0.05 | 29.1 | 0
B户型 | 立面工程 | 二楼卧室 | 原木结构梁磨退 | ㎡ | 6.24 | 32.12 | 0 | 63.47 | 0
B户型 | 立面工程 | 二楼卧室 | 水曲柳木饰面基层（电视机背景） | ㎡ | 4.79 | 132.7 | 0.05 | 88.9 | 0
B户型 | 立面工程 | 二楼卧室 | 水曲柳木饰面电视机背景 | ㎡ | 4.79 | 480 | 0 | 0 | 0
B户型 | 立面工程 | 二楼卧室 | 中国黑石材台面 | ㎡ | 2.12 | 229.85 | 0 | 150 | 0
B户型 | 立面工程 | 二楼卧室 | 石材台面磨边 | m | 5.3 | 0 | 0 | 15 | 0
B户型 | 立面工程 | 二楼卧室 | 木踢脚线 | m | 11.5 | 38.44 | 0.05 | 7.92 | 0
B户型 | 立面工程 | 二楼卧室 | 白色乳胶漆三遍 | ㎡ | 9.8 | 11.38 | 0.1 | 33.2 | 0
B户型 | 立面工程 | 二楼卧室 | 木工板门窗套基层 | ㎡ | 2.32 | 62.67 | 0.05 | 45.13 | 0
B户型 | 立面工程 | 二楼卧室 | 不锈钢门套 | ㎡ | 0.96 | 324.39 | 0.13 | 49.1 | 0
B户型 | 立面工程 | 二楼卧室 | 麻布墙体硬包（含基层） | ㎡ | 8.36 | 295.11 | 0 | 24.41 | 0
B户型 | 立面工程 | 二楼卧室 | 哑光黑灰色不锈钢收口 | ㎡ | 0.28 | 333.13 | 0 | 49.1 | 0
B户型 | 立面工程 | 二楼卧室 | 木扶手 | m | 3 | 240 | 0 | 63.48 | 0
B户型 | 立面工程 | 二楼卧室 | 夹胶钢化玻璃扶栏 | m | 3 | 315.84 | 0 | 146.17 | 0
B户型 | 立面工程 | 二楼卧室 | 成品衣柜 | ㎡ | 1.89 | 2030 | 0 | 0 | 0
B户型 | 立面工程 | 二楼卧室 | 水曲柳洗手台盆柜连床靠背装饰柜 | 套 | 1 | 5740 | 0 | 0 | 0
B户型 | 立面工程 | 楼梯 | 镀锌方管墙体固定制作 | t | 0.47 | 5117.9 | 0 | 1674.52 | 0
B户型 | 立面工程 | 楼梯 | 镀锌方管楼板固定制作 | t | 0.23 | 5117.9 | 0 | 1674.52 | 0
B户型 | 立面工程 | 楼梯 | 10MM圆钢及辅料 | m | 19 | 28.9 | 0 | 35 | 0
B户型 | 立面工程 | 楼梯 | 实木台阶板 | 阶 | 15 | 370 | 0 | 80 | 0
B户型 | 立面工程 | 楼梯 | 实木台阶大板 | 阶 | 1 | 840 | 0 | 80 | 0
B户型 | 立面工程 | 楼梯 | 楼梯木扶手 | m | 4 | 240 | 0 | 63.48 | 0
B户型 | 立面工程 | 楼梯 | 台阶不锈钢装饰片 | 阶 | 15 | 45 | 0 | 30 | 0
B户型 | 五金 | 海福乐 | 地弹簧（932.72.002） | 套 | 1 | 695 | 0 | 104.25 | 0
B户型 | 五金 | 海福乐 | 天地轴（943.49.000） | 套 | 1 | 265 | 0 | 39.75 | 0
B户型 | 五金 | 海福乐 | 门执手（902.92.902） | 套 | 1 | 140 | 0 | 21 | 0
B户型 | 五金 | 海福乐 | 锁体（911.02.325） | 套 | 1 | 95 | 0 | 14.25 | 0
B户型 | 五金 | 海福乐 | 锁芯（916.63.624） | 个 | 1 | 95 | 0 | 14.25 | 0
B户型 | 五金 | 海福乐 | 合页（926.97.010） | 片 | 3 | 26 | 0 | 3.9 | 0
B户型 | 五金 | 海福乐 | 门顶（937.55.100） | 个 | 1 | 41 | 0 | 6.15 | 0
B户型 | 五金 | 海福乐 | 密封条（940.00.049） | 米 | 14 | 6 | 0 | 0.9 | 0
B户型 | 五金 | 海福乐 | 挡尘条（950.05.903） | 根 |  | 301 | 0 | 45.15 | 0
B户型 | 五金 | 海福乐 | 挂衣杆 | 根 | 1 | 98 | 0 | 14.7 | 0
B户型 | 五金 | 海福乐 | 衣托（803.33.757） | 个 | 2 | 6 | 0 | 0.9 | 0
B户型 | 五金 | 海福乐 | 厕纸架（980.61.582） | 个 | 2 | 155 | 0 | 23.25 | 0
B户型 | 五金 | 海福乐 | 化妆镜（580.53.090） | 个 | 1 | 912 | 0 | 136.8 | 0
B户型 | 五金 | 海福乐 | 地漏（589.14.999） | 个 | 5 | 130 | 0 | 19.5 | 0
B户型 | 五金 | 海福乐 | 玻璃夹（981.51.002） | 只 | 2 | 141 | 0 | 21.15 | 0
B户型 | 五金 | 海福乐 | 浴室拉手（983.12.001） | 付 | 1 | 289 | 0 | 43.35 | 0
B户型 | 五金 | 海福乐 | 磁性胶条（950.14.040） | 根 | 1 | 90 | 0 | 13.5 | 0
B户型 | 五金 | 海福乐 | 侧边挡水条（950.06.650） | 根 | 1 | 26 | 0 | 3.9 | 0
B户型 | 五金 | 海福乐 | 底部挡水条（950.14.050） | 根 | 1 | 26 | 0 | 3.9 | 0
B户型 | 五金 | 海福乐 | 门禁系统 | 套 | 1 | 1500 | 0 | 0 | 0
B户型 | 其他工程 | 其他工程 | 垃圾打扫、搬运 | ㎡ | 44 | 5 | 0 | 24 | 0
B户型 | 其他工程 | 其他工程 | 成品保护 | 项 | 1 | 0 | 0 | 0 | 500
B户型 | 其他工程 | 其他工程 | 材料二次搬运（山路） | ㎡ | 44 | 0 | 0 | 0 | 120
B户型 | 给排水工程 | 给排水工程 | Φ50 U-PVC排水管安装（含配件粘结） | m | 6 | 16.68 | 0.05 | 10.03 | 0
B户型 | 给排水工程 | 给排水工程 | Φ75 U-PVC排水管安装（含配件粘结） | m | 9 | 19.2 | 0.05 | 12.6 | 0
B户型 | 给排水工程 | 给排水工程 | Φ110 U-PVC排水管安装（含配件粘结） | m | 10 | 36.1 | 0.05 | 15.08 | 0
B户型 | 给排水工程 | 给排水工程 | Φ110 U-PVC排水管安装（含配件粘结） | m | 3 | 54.8 | 0.05 | 15.08 | 0
B户型 | 给排水工程 | 给排水工程 | PP-R 6分热水管安装（含配件，不含内丝弯） | m | 55.2 | 26.5 | 0.05 | 10.2 | 0
B户型 | 给排水工程 | 给排水工程 | PP-R 6分热水管内丝弯安装 | 个 | 10 | 35 | 0.05 | 10.2 | 0
B户型 | 给排水工程 | 给排水工程 | 开槽及粉刷（客厅、卫生间、卧室） | 间 | 4 | 0 | 0 | 180 | 0